## RESUMEN
|  |  | EO5 | PO3 | IO1 | EO1
wellbore radius |  | m | 0.1 | 0.1 | 0.1 | 0.1 | 3.5 | in
reservoir radius |  | m | 2000 | 2000 | 2000 | 2000 |  |  |  |  | Q
|  | ln(re/rw) | 9.9035 | 9.9035 | 9.9035 | 9.9035
permeability |  | mD | 583 | 646 | 798 | 786
|  | m2 | 5.7538e-13 | 6.3755e-13 | 7.8756e-13 | 7.7572e-13
|  | ft | 455.9 | 459.2 | 324.7 | 187
thickness |  | m | 138.9939 | 140 | 98.9939 | 57.0122
viscocity |  | CP | 1 | 1 | 1 | 1
visc cinematica |  | Pa*s | 0.00035 | 0.00037 | 0.00038 | 0.00038
Flowing Pressure |  | Pa | 20500000 | 20500000 | 20500000 | 20500000
Reservoir Pressure |  | Pa | 21757600 | 21028900 | 20984600 | 20897100 | 4000 | ft | 1732 | psi
|  | m3/s | 0.18231 | 0.080948 | 0.063079 | 0.029321
Caudal volumetrico |  | l/s | 182.3119 | 80.9484 | 63.0794 | 29.3213
densuty of water |  | Kg/l | 1 | 1 | 1 | 1
mass flow |  | kg/s | 182.3119 | 80.9484 | 63.0794 | 29.3213
|  | K | 583 | 646 | 798 | 786
|  | PHI | 0.17 | 0.205 | 0.2 | 0.18
|  | H (m) | 139 | 140 | 99 | 57
|  | Temp superficial | 60 | 60 | 60 | 60
|  | TEMP (F) | 353.819 | 350.285 | 347.01 | 347.315
|  | TOP | 1842 | 2060 | 2208 | 2308
|  | BOTTOM | 1981 | 2200 | 2307 | 2365
|  | Middle | 1911.5 | 2130 | 2257.5 | 2336.5
|  | Pressure | 3154.852 | 3049.1905 | 3042.767 | 3030.0795
|  | Q (l/s) | 182.3119 | 80.9484 | 63.0794 | 29.3213
|  | Range | 164.0807 | 72.8536 | 56.7714 | 26.3891
|  |  | 200.543 | 89.0433 | 69.3873 | 32.2534
|  |  | 6269.72 | 6986.4 | 7404.6 | 7663.72
|  | Press gradiente | 0.50319 | 0.43645 | 0.41093 | 0.39538
|  | temp gradiente | 0.15371 | 0.13628 | 0.12714 | 0.12297
| WI | (l/s/Mpa) | 144.9681 | 153.0506 | 130.1679 | 73.8385
Calor total | Qt | kJ | 3.0922e+14 | 308666050875000 | 215130093750000 | 1.2247e+14
Calor almacenado en la roca | Qr | kJ | 2.2021e+14 | 215729325000000 | 150356250000000 | 8.8857e+13
Calor almacennado en el fluido | Qf | kJ | 8.9011e+13 | 9.2937e+13 | 6.4774e+13 | 3.3612e+13
Area | A | km2 | 6.25 | 6.25 | 6.25 | 6.25
Espesor del reservorio | h | m | 139 | 140 | 99 | 57
Calor específico de la roca | Cr | kJ/kg deg(C) | 0.9 | 0.9 | 0.9 | 0.9
Calor específico del fluido | Cf | kJ/kg deg(C) | 4.2 | 4.2 | 4.2 | 4.2
Porosidad de la roca | phi |  | 0.19 | 0.2 | 0.2 | 0.18
Temperatura media del reservorio. | Ti | deg(C) | 178.78 | 176.825 | 175 | 175.175
Temperatura de abandono del reservorio | Ta | deg(C) | 50 | 50 | 50 | 50
Densidad de la roca | rhor | kg/m3 | 2700 | 2700 | 2700 | 2700
Densidad del fluido | rhof | kg/m3 | 997 | 997 | 997 | 997
Parámetros de la Planta Geotérmica:
Potencial de energía | P | MWe | 5.4436 | 5.4339 | 3.7873 | 2.156
Factor de recuperación de calor | Rf | adim | 0.15 | 0.15 | 0.15 | 0.15
Eficiencia de conversión | Ce | adim | 0.1 | 0.1 | 0.1 | 0.1
Factor de Planta | Pf | adim | 0.9 | 0.9 | 0.9 | 0.9
Tiempo | t | years | 30 | 30 | 30 | 30
Temperatura | Ti ( ° C ) | 119 | 126
Densidad del fluido | rhof ( kg/m3) | 944.0992 | 938.4
Calor específico del fluido | kJ/kg deg(C) | 4.8 | 4.8